## Cálculo dos Links
Máxima Potencia Irradiada Permitida | 36 | dBm
Potência Tx Leitor | 30 | dBm | 400
Perda no Cabo Tx (Simplex) | 0 | dB
Taxa de onda Estacionária | 1 | - | 10
Ganho da Antena Tx (Simplex) | 6 | dBi
Antena Pol Circular=1 Linear=0 | 0 | -
Maior dimensão da antena | 15 | cm | 49
Potência Irradiada | 36 | dBm
Distância do Tag a Ant Tx | 10 | m | 100
Frequência | 915 | MHz
Perda no Espaço (Link Direto) | -51.6784 | dB
Potência no Tag | -15.6784 | dBm
Ganho da Antena do Tag | -3.3 | dBi
Abertura da Antena do Tag | 0.0040013 | m2
Fator Antena (Antenna factor) | 43.4741 | dB/m
Sensibilidade do Chip | -24 | dBm
Sensibilidade do Tag | -20.7 | dBm
Intensidade do Campo Elétrico | 0.090085 | V/m
Intensidade do Campo magnético | 0.00023895 | A/m
Perda de Conversão | -6.4 | dB
Potência Refletida no Tag | -25.3784 | dBm
RCS Radar Cross Section) | -27.3909 | dB/m²
Distância do Tag à Ant Rx | 10 | m
Perda no Espaço (Link Reverso) | -51.6784 | dB
Potência na Antena Rx | -77.0568 | dBm
Ganho da Antena Rx (Simplex) | 6 | dBi
Perda no Cabo Rx (Simplex) | 0 | dB
Potência Recebida no Leitor | -71.0568 | dBm
Sensibilidade do Leitor | -82 | dBm | 82
Margem Link Direto | 5.0216 | dB
Margem Link Reverso | 10.9432 | dB
Inicio das medidas | 0 | m
Posição da Margem | 3 | m
Max Link Direto | 17.827 | m
Max Link Reverso | 17.6668 | m
LINK DIRETO MARGEM MÉDIA
LINK REVERSO MARGEM GRANDE
MB Eng - Planilha RFID Rev 18 DESENVOLVIMENTO
|  |  | Valor Y |  |  |  | Valor X
Inicio das medidas | 10 |  | -100 |  |  |  | 10
Posição da Margem | 9 |  | -100 |  |  |  | 9
Posição da Margem | 8 |  | -100 |  |  |  | 8
Posição da Margem | 7 |  | -100 | 8 |  |  | 7
Posição da Margem | 6 |  | -100 |  |  |  | 6
Posição da Margem | 5 |  | -100 |  |  |  | 5
Posição da Margem | 4 |  | -100 |  |  |  | 4
Posição da Margem | 3 |  | -100 |  |  |  | 3
Posição da Margem | 2 |  | -100 |  |  |  | 2
Posição da Margem | 1 |  | -100 |  |  |  | 1
Posição da Margem | 0 |  | -100 |  |  |  | 0
Margem Link Reverso | -76.5284
Margem Link Direto | -18.1892
[13 empty] | Lambda | 0.32787
[11 empty] | Campo Próximo |  | Far Field | 3.2787
| Forward |  |  |  | 127 |  | Reverse |  |  |  | Fresnel Y | Fresnel X |  |  |  | 240 | 64
| 0 |  | 0 | 36 |  | 36 | 0 | 10 | 0 | -25.3784 | 36 | 0.13725 | 36 | 3.2787
| 1 |  | 0.1 | 24.3216 |  |  | 1 | 9.9 | 0.1 | -37.0568 | -98 | 0.13725 | -98 | 3.2787
| 2 |  | 0.2 | 18.301 |  |  | 2 | 9.8 | 0.2 | -43.0774
| 3 |  | 0.3 | 14.7792 |  |  | 3 | 9.7 | 0.3 | -46.5993
| 4 |  | 0.4 | 12.2804 |  |  | 4 | 9.6 | 0.4 | -49.098
| 5 |  | 0.5 | 10.3422 |  |  | 5 | 9.5 | 0.5 | -51.0362
| 6 |  | 0.6 | 8.7586 |  |  | 6 | 9.4 | 0.6 | -52.6199
| 7 |  | 0.7 | 7.4196 |  |  | 7 | 9.3 | 0.7 | -53.9588
| 8 |  | 0.8 | 6.2598 |  |  | 8 | 9.2 | 0.8 | -55.1186
| 9 |  | 0.9 | 5.2367 |  |  | 9 | 9.1 | 0.9 | -56.1417
| 10 |  | 1 | 4.3216 |  |  | 10 | 9 | 1 | -57.0568
| 11 |  | 1.1 | 3.4937 |  |  | 11 | 8.9 | 1.1 | -57.8847
| 12 |  | 1.2 | 2.738 |  |  | 12 | 8.8 | 1.2 | -58.6405
| 13 |  | 1.3 | 2.0427 |  |  | 13 | 8.7 | 1.3 | -59.3357
| 14 |  | 1.4 | 1.399 |  |  | 14 | 8.6 | 1.4 | -59.9794
| 15 |  | 1.5 | 0.79975 |  |  | 15 | 8.5 | 1.5 | -60.5787
| 16 |  | 1.6 | 0.23918 |  |  | 16 | 8.4 | 1.6 | -61.1392
| 17 |  | 1.7 | -0.2874 |  |  | 17 | 8.3 | 1.7 | -61.6658
| 18 |  | 1.8 | -0.78387 |  |  | 18 | 8.2 | 1.8 | -62.1623
| 19 |  | 1.9 | -1.2535 |  |  | 19 | 8.1 | 1.9 | -62.6319
| 20 |  | 2 | -1.699 |  |  | 20 | 8 | 2 | -63.0774
| 21 |  | 2.1 | -2.1228 |  |  | 21 | 7.9 | 2.1 | -63.5012
| 22 |  | 2.2 | -2.5269 |  |  | 22 | 7.8 | 2.2 | -63.9053
| 23 |  | 2.3 | -2.913 |  |  | 23 | 7.7 | 2.3 | -64.2914
| 24 |  | 2.4 | -3.2826 |  |  | 24 | 7.6 | 2.4 | -64.6611
| 25 |  | 2.5 | -3.6372 |  |  | 25 | 7.5 | 2.5 | -65.0156
| 26 |  | 2.6 | -3.9779 |  |  | 26 | 7.4 | 2.6 | -65.3563
| 27 |  | 2.7 | -4.3057 |  |  | 27 | 7.3 | 2.7 | -65.6841
| 28 |  | 2.8 | -4.6216 |  |  | 28 | 7.2 | 2.8 | -66
| 29 |  | 2.9 | -4.9264 |  |  | 29 | 7.1 | 2.9 | -66.3048
| 30 |  | 3 | -5.2208 |  |  | 30 | 7 | 3 | -66.5993
| 31 |  | 3.1 | -5.5057 |  |  | 31 | 6.9 | 3.1 | -66.8841
| 32 |  | 3.2 | -5.7814 |  |  | 32 | 6.8 | 3.2 | -67.1598
| 33 |  | 3.3 | -6.0487 |  |  | 33 | 6.7 | 3.3 | -67.4271
| 34 |  | 3.4 | -6.308 |  |  | 34 | 6.6 | 3.4 | -67.6864
| 35 |  | 3.5 | -6.5598 |  |  | 35 | 6.5 | 3.5 | -67.9382
| 36 |  | 3.6 | -6.8045 |  |  | 36 | 6.4 | 3.6 | -68.1829
| 37 |  | 3.7 | -7.0425 |  |  | 37 | 6.3 | 3.7 | -68.4209
| 38 |  | 3.8 | -7.2741 |  |  | 38 | 6.2 | 3.8 | -68.6525
| 39 |  | 3.9 | -7.4997 |  |  | 39 | 6.1 | 3.9 | -68.8781
| 40 |  | 4 | -7.7196 |  |  | 40 | 6 | 4 | -69.098
| 41 |  | 4.1 | -7.9341 |  |  | 41 | 5.9 | 4.1 | -69.3125
| 42 |  | 4.2 | -8.1434 |  |  | 42 | 5.8 | 4.2 | -69.5218
| 43 |  | 4.3 | -8.3478 |  |  | 43 | 5.7 | 4.3 | -69.7262
| 44 |  | 4.4 | -8.5475 |  |  | 44 | 5.6 | 4.4 | -69.9259
| 45 |  | 4.5 | -8.7427 |  |  | 45 | 5.5 | 4.5 | -70.1211
| 46 |  | 4.6 | -8.9336 |  |  | 46 | 5.4 | 4.6 | -70.312 |  |  |  |  | 1
| 47 |  | 4.7 | -9.1204 |  |  | 47 | 5.3 | 4.7 | -70.4988
| 48 |  | 4.8 | -9.3032 |  |  | 48 | 5.2 | 4.8 | -70.6817
| 49 |  | 4.9 | -9.4823 |  |  | 49 | 5.1 | 4.9 | -70.8608
| 50 |  | 5 | -9.6578 |  |  | 50 | 5 | 5 | -71.0362
| 51 |  | 5.1 | -9.8298 |  |  | 51 | 4.9 | 5.1 | -71.2082
| 52 |  | 5.2 | -9.9985 |  |  | 52 | 4.8 | 5.2 | -71.3769
| 53 |  | 5.3 | -10.1639 |  |  | 53 | 4.7 | 5.3 | -71.5424
| 54 |  | 5.4 | -10.3263 |  |  | 54 | 4.6 | 5.4 | -71.7047
| 55 |  | 5.5 | -10.4857 |  |  | 55 | 4.5 | 5.5 | -71.8641
| 56 |  | 5.6 | -10.6422 |  |  | 56 | 4.4 | 5.6 | -72.0206
| 57 |  | 5.7 | -10.7959 |  |  | 57 | 4.3 | 5.7 | -72.1743
| 58 |  | 5.8 | -10.947 |  |  | 58 | 4.2 | 5.8 | -72.3254
| 59 |  | 5.9 | -11.0955 |  |  | 59 | 4.1 | 5.9 | -72.4739
| 60 |  | 6 | -11.2414 |  |  | 60 | 4 | 6 | -72.6199
| 61 |  | 6.1 | -11.385 |  |  | 61 | 3.9 | 6.1 | -72.7634
| 62 |  | 6.2 | -11.5263 |  |  | 62 | 3.8 | 6.2 | -72.9047
| 63 |  | 6.3 | -11.6652 |  |  | 63 | 3.7 | 6.3 | -73.0437
| 64 |  | 6.4 | -11.802 |  |  | 64 | 3.6 | 6.4 | -73.1804
| 65 |  | 6.5 | -11.9367 |  |  | 65 | 3.5 | 6.5 | -73.3151
| 66 |  | 6.6 | -12.0693 |  |  | 66 | 3.4 | 6.6 | -73.4477
| 67 |  | 6.7 | -12.1999 |  |  | 67 | 3.3 | 6.7 | -73.5783
| 68 |  | 6.8 | -12.3286 |  |  | 68 | 3.2 | 6.8 | -73.707
| 69 |  | 6.9 | -12.4554 |  |  | 69 | 3.1 | 6.9 | -73.8338
| 70 |  | 7 | -12.5804 |  |  | 70 | 3 | 7 | -73.9588
| 71 |  | 7.1 | -12.7036 |  |  | 71 | 2.9 | 7.1 | -74.082
| 72 |  | 7.2 | -12.8251 |  |  | 72 | 2.8 | 7.2 | -74.2035
| 73 |  | 7.3 | -12.9449 |  |  | 73 | 2.7 | 7.3 | -74.3233
| 74 |  | 7.4 | -13.0631 |  |  | 74 | 2.6 | 7.4 | -74.4415
| 75 |  | 7.5 | -13.1796 |  |  | 75 | 2.5 | 7.5 | -74.5581
| 76 |  | 7.6 | -13.2947 |  |  | 76 | 2.4 | 7.6 | -74.6731
| 77 |  | 7.7 | -13.4082 |  |  | 77 | 2.3 | 7.7 | -74.7867
| 78 |  | 7.8 | -13.5203 |  |  | 78 | 2.2 | 7.8 | -74.8987
| 79 |  | 7.9 | -13.631 |  |  | 79 | 2.1 | 7.9 | -75.0094
| 80 |  | 8 | -13.7402 |  |  | 80 | 2 | 8 | -75.1186
| 81 |  | 8.1 | -13.8481 |  |  | 81 | 1.9 | 8.1 | -75.2265
| 82 |  | 8.2 | -13.9547 |  |  | 82 | 1.8 | 8.2 | -75.3331
| 83 |  | 8.3 | -14.06 |  |  | 83 | 1.7 | 8.3 | -75.4384
| 84 |  | 8.4 | -14.164 |  |  | 84 | 1.6 | 8.4 | -75.5424
| 85 |  | 8.5 | -14.2668 |  |  | 85 | 1.5 | 8.5 | -75.6452
| 86 |  | 8.6 | -14.3684 |  |  | 86 | 1.4 | 8.6 | -75.7468
| 87 |  | 8.7 | -14.4688 |  |  | 87 | 1.3 | 8.7 | -75.8472
| 88 |  | 8.8 | -14.5681 |  |  | 88 | 1.2 | 8.8 | -75.9465
| 89 |  | 8.9 | -14.6662 |  |  | 89 | 1.1 | 8.9 | -76.0446
| 90 |  | 9 | -14.7633 |  |  | 90 | 1 | 9 | -76.1417
| 91 |  | 9.1 | -14.8592 |  |  | 91 | 0.9 | 9.1 | -76.2377
| 92 |  | 9.2 | -14.9542 |  |  | 92 | 0.8 | 9.2 | -76.3326
| 93 |  | 9.3 | -15.0481 |  |  | 93 | 0.7 | 9.3 | -76.4265
| 94 |  | 9.4 | -15.141 |  |  | 94 | 0.6 | 9.4 | -76.5194
| 95 |  | 9.5 | -15.2329 |  |  | 95 | 0.5 | 9.5 | -76.6113
| 96 |  | 9.6 | -15.3238 |  |  | 96 | 0.4 | 9.6 | -76.7023
| 97 |  | 9.7 | -15.4139 |  |  | 97 | 0.3 | 9.7 | -76.7923
| 98 |  | 9.8 | -15.5029 |  |  | 98 | 0.2 | 9.8 | -76.8814
| 99 |  | 9.9 | -15.5911 |  |  | 99 | 0.1 | 9.9 | -76.9695
| 100 |  | 10 | -15.6784 |  |  | 100 | 0 | 10 | -77.0568
Note on A1: Lenovo Carbon X1: Esta á a máxima potência irradiada permitida pela Anatel / FCC
Note on A2: Lenovo Carbon X1: Deve ser ajustada na barra de rolagem à direita mas deve ser controlada para não exceder 36 dBm irradiado.
Note on A3: Lenovo Carbon X1: Você deve calcular pela informação de perdas por metro no datasheet do fabricante do cabo.
Note on A5: Lenovo Carbon X1: O ganho da Antena transforma a potência do reader em uma potência maior irradiada.
Note on A8: Lenovo Carbon X1: Aqui é calculada a potência irradiada que não deve ser superior a 36 dBm.
Note on A9: Lenovo Carbon X1: Distância da antena ao tag. Use a barra de rolagem
Note on A10: Lenovo Carbon X1: A frequencia de operação pode variar em toda a faixa, entretanto, recomendo que use a frequencia central ou aquela que for usada no reader. Ela deve ser preferivelmente aquela onde o tag tem a melhor sensibilidade. Isso pode ser determinado com o FastChecker FC-01.
Note on A11: Lenovo Carbon X1: Aqui é calculada as perdas no espaço livre.
Note on A12: Lenovo Carbon X1: Esta é a potência que chega ao tag e se for igual ou superior à sua sensibilidade o tag responderá.
Note on A13: Lenovo Carbon X1: O ganho da antena do tag normalmente é um dado desconhecido mas pode ser estimado se soubermos a sensibilidade do chip e a sensibilidade do Tag.
Note on A14: Lenovo Carbon X1: É a area que representa a potência recebida pela Tag. Não é a area da Tag.
Note on A15: É definido como a razão entre o campo elétrico e a tensão induzida. Permitr que um receptor calcule a intensidade de campo real a partir da tensão que recebe.
Note on A16: Lenovo Carbon X1: É conhecido no datasheet do chip e representa seu comportamento no Threshold.
Note on A17: Lenovo Carbon X1: A sensibilidade do Tag é o seu ponto de Threshold no Link Direto
Note on A20: Michel: É a perda da intensidade do sinal de backscatter modulado
Note on A23: Lenovo Carbon X1: Esta é a mesma distância que foi usada no link direto.
Note on A24: Lenovo Carbon X1: Este é o mesmo valor calculado no link direto.
Note on A28: Lenovo Carbon X1: Este é o valor calculado da potência que chega à antena do reader.
Note on A29: Lenovo Carbon X1: Entre com o valor da sensibilidade do reader. Normalmente em readers manuais este valor não é apontado pelos fabricantes. Para readers manuais recomento usarem -70 dBm.
Note on A30: Lenovo Carbon X1: Esta é a margem do link direto calculada. Ela expressa o quanto o sistema é robusto.
Note on A31: Lenovo Carbon X1: Esta é a margem do link reverso calculada. Ela expressa o quanto o sistema é robusto.
Note on A34: Lenovo Carbon X1: Este é o valor da distancia do link direto em que a Tag responde em seu threshold.
Note on A35: Lenovo Carbon X1: Este é o valor da distancia do link reverso em que o sinal da Tag responde no Threshold do reader.

## dB
POTÊNCIA | entrada --> | 36 | dbm
| resposta --> | 3.9811 | Watts
POTÊNCIA | entrada --> | 4 | Watts
| resposta --> | 36.0206 | dBm
GANHO | entrada --> | 2 | Linear
| resposta --> | 3.0103 | dB
GANHO | entrada --> | -33 | dB
| resposta --> | 0.00050119 | Linear
Entrada
Resposta

## RISCOS
0
0
CONHECIMENTO DO CLIENTE
|  | RISCO |  |  |  | POUCO | MÉDIO | MUITO
[6 empty] | 1 | 0 | 0
[6 empty] | 1 | 1 | 0
[6 empty] | 1 | 0 | 0
7.9603 | CONHECIMENTO DO INTEGRADOR | MUITO | 0 | 0 | 0 | MÉDIO | BAIXO | BAIXO |  |  | 0 | 0 | 0
|  | MÉDIO | 1 | 1 | 1 | ALTO | MÉDIO | BAIXO |  |  | 1 | 0 | 0
|  | POUCO | 0 | 0 | 0 | ALTO | ALTO | MÉDIO |  |  | 0 | 0 | 0
[6 empty] | Margem dos Links |  | REDUZINDO IMPACOS COM AS MARGENS
[6 empty] | De | Até | POC | Implementação | Continuidade
| RISCO | ALTO |  |  |  | <=Threshold | 3dB | [6 empty] | Fracasso
[6 empty] | 3 dB | 6dB | [6 empty] | Muitos Problemas
[6 empty] | 6dB | 9dB | [6 empty] | Alguns Problemas
|  | MÉDIO |  |  |  | <=Threshold | 3dB | [6 empty] | Poucos Problemas
[6 empty] | 3 dB | 6dB | [6 empty] | Sucesso
[6 empty] | 6dB | 9dB
|  | BAIXO |  |  |  | <=Threshold | 3dB
[6 empty] | 3 dB | 6dB
[6 empty] | 6dB | 9dB

## Field Calculation II (hidden)
D(Antena Size) | 0.15 | m
F (frequejncy) | 915 | MHz
l (wave lengh) | 0.32787 | m
l/2p | 0.052183
3l | 0.98361
2D²/l | 0.13725
Calculo | Se D~=l
| Inicio | Meio | Fim
Reactive NF | 0 | 0.052183 | 0.052183
Radiating Field | 0.052183 | 0.13725 | 0.98361
Far Field | 0.13725 | 0.98361 | 3.2787
Plot
| 1 | 2 | 3 | 4
Reactive NF | 0.052183
Reactive and Radiating |  | 0.085067
Radiating |  |  | 0.84636
Far Field |  |  |  | 2.2951

## TOE
Perda do Sinal
T.O.E | entrada --> | 1 | T.O.E
| resposta --> | 0 | dB
| resposta --> | 0% | Linear

## Margem do Link Direto
Entre aqui a distância máxima obtida de leitura com sucesso (threshold)
|  | d (threshold) ----> | 10 | 56 | m | 100 | 56
Instruções: 1 - determine a maxima distância de leitura 2 - entre com a medida na célula G6 3 - escolha a distância de leitura para garantir a margem desejada no projeto
|  | Margem | Distância
| Mínimo | (+1dB) | 8.9125 |  | m
|  | (+2dB) | 7.9433 |  | m
|  | (+3dB) | 7.0795 |  | m
| Bom | (+4dB) | 6.3096 |  | m
|  | (+5dB) | 5.6234 |  | m
|  | (+6dB) | 5.0119 |  | m
| Ótimo | (+7dB) | 4.4668 |  | m
|  | (+8dB) | 3.9811 |  | m
Considerações: |  | (+9 dB) | 3.5481 |  | m
° Planilha de cálculo de margem do Link Direto
° Válido para Link reverso > Link Direto | Obtenha aqui a distância de leitura aproximada para a margem desejada
° A classificação das margens apresentadas é subjetiva
Revisão 01 05/11/2024

## Beacon
Potência Tx Beacon | -25 | dBm
Ganho da Antena Tx | 5 | dBi
Potência Irradiada | -20 | dBm
Distância do Beacon - (Link) | 1000 | m
Frequência | 915 | MHz
Perda no Espaço - (Link) | -91.6784 | dBm
Potência no Receptor | -111.6784 | dBm
Ganho da Antena do Reader | 5 | dBi
Sensibilidade do Receptor | -110 | dBm
Limite de leitura no Receptor | -115 | dBm
Margem de segurança da leitura | 3.3216 | dBm
Inicio das medidas | 0
Posição da Margem | 300
Distância máxima de Leitura | 1465.8141 | m
LINK OK
MB Eng - Planilha Beacon Rev 1
ENTRAR COM DADOS ------------->
RESULTADO DOS CALCULOS ----->
|  |  | Valor Y | Valor X
Inicio das medidas | 1000 |  | -180 | 1000
Posição da Margem | 900 |  | -180 | 900
Posição da Margem | 800 |  | -180 | 800
Posição da Margem | 700 |  | -180 | 700
Posição da Margem | 600 |  | -180 | 600
Posição da Margem | 500 |  | -180 | 500
Posição da Margem | 400 |  | -180 | 400
Posição da Margem | 300 |  | -180 | 300
Posição da Margem | 200 |  | -180 | 200
Posição da Margem | 100 |  | -180 | 100
Posição da Margem | 0 |  | -180 | 0
Margem Link Direto | -113.3392